## Charpente couv
Projet d’aménagement du site ferroviaire de Costeregard, sur les communes de Chanac et de l’Esclanèdes
Maître de l'Ouvrage
COMMUNES D'ESCLANEDES & DE CHANAC
| DECOMPOSITION GLOBALE ET FORFAITAIRE |  |  |  | DPGF
LOT N°2 Charpente couverture terre cuite-zinguerie
DESIGNATION DES TRAVAUX |  | U | Quantité | Prix Unitaire | Total HT
1 | Charpente couverture zinguerie (commune d'esclanedes)
1 | LATRINES
1 | Dépose couverture existante tuile et liteaunage et évacuation aux décharges autorisées | M2 | 43.5
2 | remplacement des pièces de bois endommagées en rives à l'identique de l'existant | ML | 30
3 | remplacement de chevrons chantournés idem existant | ML | 30
4 | Pose d'un écran de sous toiture sur les chevrons | M2 | 43.5
5 | Pose d'un double liteaunnage sur les chevrons et l'écran | M2 | 43.5
6 | voligeage rabotté non jointif sur les débords de toits en pignon et long pan | M2 | 7.5
7 | fourniture et pose de tuiles Type Marseille Poudenx rouge vieilli y compris tuiles faîtière chayières de ventilation, et une tuile à douille pour ventilation | M2 | 43.5
8 | fourniture et pose d'une large planche de rive en pignon | ML | 12
9 | habillage des chevrons de rives en zinc quartz | ML | 12
10 | Chéneaux demi rond en zinc quartz | ML | 14.5
11 | Descentes Ø 80 zinc quatz | ML | 4
12 | Dauphins fonte | U | 2
TOTAL LATRINES HT
2 | PETITE VITESSE
1 | Fourniture et pose sur les pannes existantes, d'un feutre tendu 60mm d’épaisseur type feutre à dérouler en laine de verre imprégnée de résines synthétiques, revêtu d’une grille de verre de chez Isover compris grillage galvanisé de maintien et de fixations sur pannes. | M2 | 64
1 | Fourniture et pose de chevrons 6*8 débords chantournés idems sur bât des latrines. Entre axe 50cm. pose sur pannes acier existantes | M3 | 0.75
2 | Pose d'un écran de sous toiture sur les chevrons | M2 | 83
3 | Pose d'un double liteaunnage sur les chevrons et l'écran | M2 | 83
4 | voligeage rabotté non jointif sur les débords de toits en pignon et long pan | M2 | 22
5 | fourniture et pose de tuiles Type Marseille Poudenx rouge vieilli y compris tuiles faîtière chatières de ventilation, et une tuile à douille pour ventilation | M2 | 83
6 | fourniture et pose d'une large planche de rive en pignon | ML | 18
7 | habillage des chevrons de rives en zinc quartz | ML | 18
8 | Chéneaux demi rond en zinc quartz | ML | 18.5
9 | Descentes Ø 80 zinc quartz | ML | 7.5
10 | Dauphins fonte | U | 2
TOTAL PETITE VITESSE HT
3 | LOGEMENT DU GARDE BARRIERE
1 | Pose d'un double liteaunnage sur la couverture existante en bardeaux d'asphalte qui servira d'écran de sous toiture | M2 | 85.5
2 | fourniture et pose de tuiles Type Marseille Poudenx rouge vieilli y compris tuiles faîtière chayières de ventilation, et une tuile à douille pour ventilation | M2 | 85.5
3 | fourniture et pose d'une planche de rive en pignon fixée sur la planche de rive existante pour rattraper l'épaisseur de double liteaunnage | ML | 19
4 | habillage des chevrons de rives en zinc quartz | ML | 19
5 | Chéneaux demi rond en zinc quartz | ML | 18
6 | Descentes Ø 80 zinc quatz | ML | 7
7 | Dauphins fonte | U | 2
8 | solin zinc quartz autour du velux conservé (et réhausse du velux si nécessaire) | ENS | 1
9 | Solin zinc et mortier de chaux autour de la souche de cheminée existante en briques | ENS | 1
TOTAL LOGEMENT DU GARDE BARRIERE HT
2 | Charpente couverture zinguerie (commune de Chanac)
1 | LA GARE ET ANNEXE
1 | Pose d'un double liteaunnage sur la couverture existante en bardeaux d'asphalte qui servira d'écran de sous toiture | M2 | 250
2 | fourniture et pose de tuiles Type Marseille Poudenx rouge vieilli y compris tuiles faîtière chatières de ventilation, et trois tuiles à douille pour ventilation | M2 | 250
3 | fourniture et pose d'une planche de rive en pignon fixée sur la planche de rive existante pour rattraper l'épaisseur de double liteaunnage. H=30 cm mini | ML | 50
4 | habillage des chevrons de rives en zinc quartz | ML | 50
5 | Chéneaux demi rond en zinc quartz | ML | 45
6 | Descentes Ø 80 zinc quartz compris coudes et contres coudes et fixation aux pièces de bois par câbles inox pour les deux descentes de l'annexe | ML | 31
7 | Dauphins fonte | U | 6
8 | dépose du chassis de toit existant et pose d'un vélux taille équivalente, compris solin et raccords de toiture | ENS | 1
9 | fermeture par panneau CTBX de la trémie du de la cheminée déposée par le maçon. | M2 | 1
TOTAL GARE ET ANNEXE HT
| Fait le |  |  | TOTAL HT =
| A: |  |  | TVA 20% =
| L'entreprise (Cachet et signature) |  |  | TOTAL TTC =
Synthèse par maître d'ouvrage
1 | Commune d'Esclanedes |  | Quantité | Prix Unitaire | Total HT
| Latrines |  | 1
| Petite vitesse |  | 1
Logement du gare barrière
|  | TOTAL COMMUNE D ESCLANEDES |  | HT =
TVA 20% =
TOTAL TTC =
2 | Commune de chanac |  | Quantité | Prix Unitaire | Total HT
| La gare et annexe |  | 1
|  | TOTAL COMMUNE DE CHANAC |  | HT =
TVA 20% =
TOTAL TTC =